## Sheet1
ESP32-S3 Pin | Physical Board Header & Pin | Component | Device Pin | Function
3.3V | J1 - Pin 1 | OV5640 | 3V | Power
GND | J1 - Pin 22 | OV5640 | G | Ground
GND | J3 - Pin 1 | OV5640 | PD | Power Down
GPIO 4 | J1 - Pin 4 | OV5640 | SCL | SCCB Clock
GPIO 5 | J1 - Pin 5 | OV5640 | SDA | SCCB Data
GPIO 6 | J1 - Pin 6 | OV5640 | VS | Vertical Sync
GPIO 7 | J1 - Pin 7 | OV5640 | HS | Horizontal Reference
GPIO 12 | J1 - Pin 18 | OV5640 | D2 | Data Bit 2
GPIO 18 | J1 - Pin 11 | OV5640 | D3 | Data Bit 3
GPIO 8 | J1 - Pin 12 | OV5640 | D4 | Data Bit 4
GPIO 10 | J1 - Pin 16 | OV5640 | D5 | Data Bit 5
GPIO 9 | J1 - Pin 15 | OV5640 | D6 | Data Bit 6
GPIO 17 | J1 - Pin 10 | OV5640 | D7 | Data Bit 7
GPIO 11 | J1 - Pin 17 | OV5640 | D8 | Data Bit 8 (D7)
GPIO 16 | J1 - Pin 9 | OV5640 | D9 | Data Bit 9 (Unused/Alt)
GPIO 13 | J1 - Pin 19 | OV5640 | PC | Pixel Clock
GPIO 15 | J1 - Pin 8 | OV5640 | XC | External Clock
GPIO 21 | J3 - Pin 18 | OV5640 | RT | Camera Reset
3.3V | J1 - Pin 2 | ST7735 | Vin / 3V3 / Lite | Power & Backlight
GND | J3 - Pin 21 | ST7735 | Gnd | Ground
GPIO 1 | J3 - Pin 4 | ST7735 | SI | SPI MOSI (Data In)
GPIO 3 | J1 - Pin 13 | ST7735 | SO | SPI MISO (SD Card Out)
GPIO 14 | J1 - Pin 20 | ST7735 | SCk | SPI Clock
GPIO 40 | J3 - Pin 8 | ST7735 | D/C | Data / Command
GPIO 41 | J3 - Pin 7 | ST7735 | TCS | TFT Chip Select
GPIO 42 | J3 - Pin 6 | ST7735 | RST | Display Reset
GPIO 2 | J3 - Pin 5 | ST7735 | CCS | SD Card Chip Select